## Sheet1
Instructions	Supported	File	Comments
LUI	yes	arithmetic_unit.bsv
AUIPC	yes	arithmetic_unit.bsv
JAL	yes	branch_unit.bsv
JALR	yes	branch_unit.bsv
BEQ	yes	branch_unit.bsv
BNE	yes	branch_unit.bsv
BLT	yes	branch_unit.bsv
BGE	yes	branch_unit.bsv
BLTU	yes	branch_unit.bsv
BGEU	yes	branch_unit.bsv
LB	yes	memory_unit.bsv
LH	yes	memory_unit.bsv
LW	yes	memory_unit.bsv
LBU	yes	memory_unit.bsv
LHU	yes	memory_unit.bsv
SB	yes	memory_unit.bsv
SH	yes	memory_unit.bsv
SW	yes	memory_unit.bsv
ADDI	yes	arithmetic_unit.bsv
SLTI	yes	arithmetic_unit.bsv
SLTIU	yes	arithmetic_unit.bsv
XORI	yes	arithmetic_unit.bsv
ORI	yes	arithmetic_unit.bsv
ANDI	yes	arithmetic_unit.bsv
SLLI	yes	arithmetic_unit.bsv
SRLI	yes	arithmetic_unit.bsv
SRAI	yes	arithmetic_unit.bsv
ADD	yes	arithmetic_unit.bsv
SUB	yes	arithmetic_unit.bsv
SLL	yes	arithmetic_unit.bsv
SLT	yes	arithmetic_unit.bsv
SLTU	yes	arithmetic_unit.bsv
XOR	yes	arithmetic_unit.bsv
SRL	yes	arithmetic_unit.bsv
SRA	yes	arithmetic_unit.bsv
OR	yes	arithmetic_unit.bsv
AND	yes	arithmetic_unit.bsv
MUL	yes	arithmetic_unit.bsv
MULH	yes	arithmetic_unit.bsv
MULSHU	yes	arithmetic_unit.bsv
MULHU	yes	arithmetic_unit.bsv
AMOSWAP	yes
AMOXOR	yes
AMOADD	yes
AMOAND	yes
AMOOR	yes
AMOMINU	yes
AMOMAXU	yes
DIV	no		Combinational circuit required
DIVU	no		Combinational circuit required
REM	no		Combinational circuit required
REMU	no		Combinational circuit required
Floating Point	no
Atomic	no
64bit	no